## Sheet1
Quantity | Part Description | Part Designator | Mouser
8 | 82pF 100V | C24, C35, C41, C53, C72, C85, C90, C105 | 80-C1206C820J1G
13 | 330pF 100V | C25, C43, C44, C48, C54, C55, C59, C73, C77, C79, C87, C88, C103 | 80-C1206C331J1GAC
2 | 390pF 100V | C26, C101 | 581-12061A391JAT2A
11 | 150pF 100V | C27, C28, C33, C36, C42, C61, C83, C95, C97, C102, C104 | 80-C1206C151J1G
2 | 1500pF 100V | C29, C91 | 581-12061A152J
6 | 470pF 100V | C30, C40, C47, C78, C89, C92 | 581-12061A471J
2 | 560pF 100V | C31, C93 | 581-12061A561JAT2A
7 | 100pF 100V | C32, C52, C56, C58, C74, C76, C94 | 80-C1206C101J1G
4 | 220pF 100V | C34, C49, C80, C96 | 80-C1206C221J1GAC
0 | 120pF 100V | C37, C98 | 80-C1206C121J1G
4 | 56pF 100V | C37, C57, C75, C98 | 80-C1206C560J1G
5 | 47pF 100V | C38, C60, C62, C64, C99 | 80-C1206C470J1GAC
C39, C67, C100 (made from below A and B parts stacked)
0 | 27pF 100V | C39A, C63, C67A, C69, C100A | 581-12061A270J
0 | 33pF 100V | C39B, C65, C67B, C100B | 581-12061A330J
2 | 2200pF 100V | C45, C84 | 581-12061A222JAT2A
2 | 1200pF 200V | C46, C86 | 581-12062A122JAT2A
2 | 180pF 100V | C50, C81 | 80-C1206C181J1G
0 | 91pF 100V | C51, C82 | 80-C1206C910J1G
4 | 68pF 100V | C51, C66, C68, C82 | 581-12061A680J
0 | 56pF 100V | C57, C75 | 80-C1206C560J1G
0 | 47pF 100V | C60, C62, C64 | 80-C1206C470J1GAC
C67 (made from A & B parts stacked)
3 | 27pF 100V | C63, C67A, C69
2 | 33pF 100V | C65, C67B
0 | 68pF 100V | C66, C68 | 581-12061A680J
1 | 14pF 100V | C70 | 81-GQM2195C2E140JB2D
1 | 39 pF 100V | C71 | 581-12061A390JAT2A
24 | 0.1uF 50V | C106, C107, C108, C109, C110, C111, C112, C113, C114, C115, C116, C117, C118, C119, C120, C121, C122, C123, C124, C125, C126, C127, C157, C158 | C1206C104K5RACTU
3 | T50-17 Cores | For L3-L35 |  |  | rf-microwave.com/en/
21 | T50-6 Cores | For L3-L35 |  |  | rf-microwave.com/en/
9 | T50-2 Cores | For L3-L35 |  |  | rf-microwave.com/en/
1036 | cm #26 Transformer Wire | For L3-L35
Quantity | Inductance | Part Designator | Calculated turns | Actual turns | Ferrite
2 | 5.21uH | L3, L25 (160m) T50-2 | 32.6077 | 32 Turns | 32 Turns of #26 Wire on a T50-2 Core.
1 | 4.73uH | L14 (160m) T50-2 | 31.0694 | 31 Turns | 31 Turns of #26 Wire on a T50-2 Core.
2 | 2.68uH | L4, L26 (80m) T50-2 | 23.3867 | 23 Turns | 23 Turns of #26 Wire on a T50-2 Core.
1 | 2.43uH | L15 (80m) T50-2 | 22.2692 | 22 Turns | 22 Turns of #26 Wire on a T50-2 Core.
2 | 1.76uH | L5, L27 (60m) T50-2 | 18.9521 | 19 Turns | 19 Turns of #26 Wire on a T50-2 Core.
1 | 1.60uH | L16 (60m) T50-2 | 18.0702 | 18 Turns | 18 Turns of #26 Wire on a T50-2 Core.
2 | 1.34uH | L6, L28 (40m) T50-6 | 18.303 | 18 Turns | 18 Turns of #26 Wire on a T50-6 Core.
1 | 1.22uH | L17 (40m) T50-6 | 17.4642 | 17 Turns | 17 Turns of #26 Wire on a T50-6 Core.
2 | 0.928uH | L7, L29 (30m) T50-6 | 15.2315 | 15 Turns | 15 Turns of #26 Wire on a T50-6 Core.
1 | 0.843uH | L18 (30m) T50-6 | 14.5172 | 14 Turns | 14 Turns of #26 Wire on a T50-6 Core.
2 | 0.670uH | L8, L30 (20m) T50-6 | 12.9422 | 13 Turns | 13 Turns of #26 Wire on a T50-6 Core.
1 | 0.608uH | L19 (20m) T50-6 | 12.3288 | 11 Turns | 12 Turns of #26 Wire on a T50-6 Core.
2 | 0.519uH | L9, L31 (17m) T50-6 | 11.3908 | 10 Turns | 11 Turns of #26 Wire on a T50-6 Core.
1 | 0.471uH | L20 (17m) T50-6 | 10.8513 | 10 Turns | 11 Turns of #26 Wire on a T50-6 Core.
2 | 0.447uH | L10, L32 (15m) T50-6 | 10.5712 | 10 Turns | 11 Turns of #26 Wire on a T50-6 Core.
1 | 0.406uH | L21 (15m) T50-6 | 10.0747 | 10 Turns | 11 Turns of #26 Wire on a T50-6 Core.
2 | 0.337uH | L11, L33 (12m) T50-6 | 9.1515 | 8 Turns | 9 Turns of #26 Wire on a T50-6 Core.
1 | 0.342uH | L22 (12m) T50-6 | 9.1788 | 8 Turns | 9 Turns of #26 Wire on a T50-6 Core.
2 | 0.335uH | L12, L34 (10m) T50-6 | 9.2466 | 8 Turns | 9 Turns of #26 Wire on a T50-6 Core.
1 | 0.305uH | L23 (10m) T50-6 | 8.7321 | 8 Turns | 9 Turns of #26 Wire on a T50-6 Core.
2 | 0.188uH | L13, L35 (6m) T50-17 | 10.2198 | 9 Turns | 10 Turns of #26 Wire on a T50-17 Core.
1 | 0.170uH | L24 (6m) T50-17 | 9.7183 | 8 Turns | 10 Turns of #26 Wire on a T50-17 Core.
24 | HF41F-12-ZS | K8, K9, K10, K11, K12, K13, K14, K15, K16, K17, K18, K19, K20, K21, K22, K23, K24, K25, K26, K27, K28, K29, K32, K33 |  |  | Ebay
2 | SMA Female | J17, J22 | 712-CONSMA001-G
2 | IDX2x5 Male Box Connector | J26, J27 |  | A-2939
2 | SMA Male Cable End RG-174 | J17, J22 | 712-CONSMA007-G
2 | IDC 2x5 Receptacle | J26, J27 |  | A-3347