## Sheet1
Number | Part Number | Mouser Part # | Description | Quantity | Board Designator
1 | C1206C470K5GAC7800 | 80-C1206C470K5G | CAP CER 47pf 50V X7R 1206 | 1 | C1
2 | C1206C104K5RAC7800 | 80-C1206104K5RAC7867 | CAP CER 0.1UF 50V X7R 1206 | 15 | C2, C3, C4, C5, C9, C10, C12, C13, C14, C15, C17, C20, C21, C23, C25
3 | C1206C103K5RAC | 80-C1206C103K5RACTM | CAP CER 0.01UF 50V X7R 1206 | 4 | C7, C8, C16, C19
4 | CC1206MRY5V9BB105 | 603-CC126MRY5V9BB105 | CAP CER 1uF 50V Y5V 1206 20% | 1 | C18
5 | CL31A106KBHNNNE | 187-CL31A106KBHNNNE | CAP CER 10 UF 50V X7R 1206 | 2 | C6, C11
6 | EEV107M035A9HAA | 80-EEV107M035A9HAA | Alum CAP SMD 35V 100uF 20% | 1 | C22
7 | K101J15C0GH5TL2 | 594-K101J15C0GH5TL2 | MLCC - Leaded 100pF 100V 5% C0G | 3 | C24*
8 | PCB SMA CONNECTORS | 712-CONSMA001-G | PCB Mount SMA Connectors - Female | 2 | J1, J2
9 | PTT Connection - IDC Pins | 571-872242 | IDC Pins - 1x2 on 2.54MM centers | 1 | J3
10 | Power Connector | 651-1715721 | Phoenix Terminal Power Connector | 1 | J4
17 | RC1206FR-075R1L | 603-RC1206FR-075R1L | SMD 5.1 Ohms 250 mW 1206 1% | 2 | R10, R11
18 | RC1206FR-076R8L | 603-RC1206FR-076R8L | SMD 6.8 Ohms 250 mW 1206 1% | 1 | R1
19 | RMCF1206FT100R | 708-RMCF1206FT100R | SMD 100 Ohms 250 mW 1206 1% | 2 | R4, R5
20 | CRCW1206680RFKEAC | 71-CRCW1206680RFKEAC | SMD 680 Ohms 250 mW 1206 1% | 2 | R2, R3
21 | RMCF1206FT750R | 708-RMCF1206FT750R | SMD 750 Ohms 250 mW 1206 1% | 2 | R12, R13
22 | RC1206FR-071KL | 603-RC1206FR-071KL | SMD 1000 Ohms 250 mW 1206 1% | 11 | R6, R7, R8, R9, R14, R15, R16, R17, R18, R19, R23
23 | CR1206-FX-2201ELF | 652-CR1206FX-2201ELF | SMD 2.2K Ohms 250 mW 1206 1% | 2 | R6*, R7*
24 | WCR1206-10KFA | 756-WCR1206-10KFA | SMD 10K Ohms 250 mW 1206 1% | 3 | R22, R24, R25*
25 | 3296W-1-102LF | 652-3296W-1-102LF | Trim Res 1/4W 1Kohms 10% Vertical Adjust 3296W | 2 | R20, R21