## bom
Quantity | Designator | Description | Mouser | Digikey | Sparkfun | Other
63 | C1, C10, C11, C12, C13, C14, C15, C16, C17, C18, C19, C2, C20, C21, C22, C23, C24, C25, C26, C27, C28, C29, C3, C30, C31, C32, C33, C34, C35, C36, C37, C38, C39, C4, C40, C41, C43, C44, C46, C47, C48, C49, C5, C50, C51, C52, C53, C54, C55, C56, C57, C58, C59, C6, C60, C61, C62, C63, C64, C65, C7, C8, C9 | 0.1uF 50V Ceramic Leed Cap | 594-K104K15X7RF5WH5
9 | J16, J17, J18, J19, J20, J21, J26, J27, J35 | B2B-XH-A_LF__SN_ | 306-B2BXHALFSNP
2 | J2, J4 | B5B-XH-A_LF__SN_ | 306-B5BXHALFSN 306-B5BXHALFSN
1 | J22 | B3B-XH-A_LF__SN_ | 306-B3BXHALFSNP
1 | J28 | B4B-PH-K-S_LF__SN_ | 306-B4BXHALFSN
2 | J36, J37 | Conn_01x10 | 306-B10BXHALFSNP
5 | R1, R2, R3, R4, R6 | 1K Ohm 0.25W | 603-MFR-25FBF52-1K
1 | R5 | 100 Ohm 0.25W | 603-MFR-25FTF52-100R
2 | R7, R8 | 4K7 Ohm 0.25W | 603-MFR-25FRF52-4K7
4 | S1, S2, S3, S4 | SPST Momentary Switch | 642-3ETH9-12.0 | 679-3734-ND
11 | SW1, SW2, SW3, SW4, SW5, SW6, SW7, SW8, SW9, SW10, SW11 | PEC11L4115FS0020 Encoder | 652-PEC11L4115FS0020
3 | TP1, TP2, TP3 | IDC Test Pin/ Loop |  |  |  | TaydaElectronics
1 | U1 | Teensy 4.1 w/ Ethernet |  |  | DEV-16771
1 | U2 | 4" Display w/ ST7796S |  |  |  | eBay
1 | U3 | LTV-817 | 859-LTV-817
2 | U4, U5 | MCP23008-xP | 579-MCP23008-E/P
1 | U7 | MCP23017-E_SP | 579-MCP23017-E/SP