## BOM for V1.10
Quantity | Designator | Description | Size
1 | C1 | 10pF 500V | CAP_1210
1 | C2 | 22pF 500V | CAP_1210
1 | C3 | 47pF 500V | CAP_1210
1 | C4 | 100pF 500V | CAP_1210
1 | C5 | 220pF 500V | CAP_1812
1 | C6 | 470pF 500V | CAP_1812
3 | C7, C8, C9 | 1000pF 500V | CAP_2220
8 | C10, C11, C12, C13, C14, C15, C16, C17 | 0.1uF 50V | CAP_1206
1 | C18 | 220uf 16V | CAPAE_6.6x6.6h5.4
2 | C19, C20 | 1uF 25V | CAP_1206
2 | J1, J2 | SMA Female PCB Mount | 901-144
2 | J3, J4 | Solder Pads for BAL Line | CONN_FIXED
1 | J5 | IDC2x5 Male Pins | IDC2x5_Male
6 | J6, J7, J8, J9, J10, J11 | Solder Pad Jumper 2 | Solder_JMP_2
1 | J20
20 | K1, K2, K3, K4, K5, K6, K7, K8, K9, K10, K11, K12, K13, K14, K15, K16, K17, K18, K19, K20 | SPDT RELAY 12V - HF41F-12-ZS | HF41F-12-ZS
1 | L1 | 0.05uH Open Air Coil
1 | L2 | 0.1uH Open Air Coil
1 | L3 | 0.22uH
1 | L4 | 0.45uH T68-2 | T68 Core
1 | L5 | 1.00uH T68-2 | T68 Core
1 | L6 | 2.2uH T68-2 | T68 Core x2
1 | L7 | 4.4uH T68-2 | T68 Core x2
1 | L8 | 8.8uH 2x T68-2 | T68 Core x2
6 | R1, R2, R3, R4, R5, R6 | 3.3K Ohm | RES_1206
2 | T1 | T100-2 Core Transformer | T100-2
1 | U1 | MCP23017_SO | SOIC-28
3 | U2, U4, U5 | UDN2987LW | SOIC-20
1 | U3 | MCP23008-E/SO | E/SO-18
1 | U6 | L7805ABD2T-TR | ST_DPAK-3

## Scratch
#;Quantity;RefDes;Value;Name |  | First ; | Second ; | Third ; | Fourth; | Number | Quantity | Designator | Description | Size
1;1;C1;10pF 500V;CAP_1210 |  | 2 | 4 | 7 | 17 | 1 | 1 | C1 | 10pF 500V | CAP_1210
2;1;C2;22pF 500V;CAP_1210 |  | 2 | 4 | 7 | 17 | 2 | 1 | C2 | 22pF 500V | CAP_1210
3;1;C3;47pF 500V;CAP_1210 |  | 2 | 4 | 7 | 17 | 3 | 1 | C3 | 47pF 500V | CAP_1210
4;1;C4;100pF 500V;CAP_1210 |  | 2 | 4 | 7 | 18 | 4 | 1 | C4 | 100pF 500V | CAP_1210
5;1;C5;220pF 500V;CAP_1812 |  | 2 | 4 | 7 | 18 | 5 | 1 | C5 | 220pF 500V | CAP_1812
6;1;C6;470pF 500V;CAP_1812 |  | 2 | 4 | 7 | 18 | 6 | 1 | C6 | 470pF 500V | CAP_1812
7;1;C7;1000pF 500V;CAP_2220 |  | 2 | 4 | 7 | 19 | 7 | 1 | C7 | 1000pF 500V | CAP_2220
8;1;C8;1000pF 500V;CAP_2220 |  | 2 | 4 | 7 | 19 | 8 | 1 | C8 | 1000pF 500V | CAP_2220
9;1;C9;1000pF 500V;CAP_2220 |  | 2 | 4 | 7 | 19 | 9 | 1 | C9 | 1000pF 500V | CAP_2220
10;1;C10;0.1uF 50V;CAP_1206 |  | 3 | 5 | 9 | 19 | 10 | 1 | C10 | 0.1uF 50V | CAP_1206
11;1;C11;0.1uF 50V;CAP_1206 | 1uf 50V;CAP_1206 | 3 | 5 | 9 | 19 | 11 | 1 | C11 | 0.1uF 50V | CAP_1206
12;1;C12;0.1uF 50V;CAP_1206 | 1uf 50V;CAP_1206 | 3 | 5 | 9 | 19 | 12 | 1 | C12 | 0.1uF 50V | CAP_1206
13;1;C13;0.1uF 50V;CAP_1206 | 1uf 50V;CAP_1206 | 3 | 5 | 9 | 19 | 13 | 1 | C13 | 0.1uF 50V | CAP_1206
14;1;C14;0.1uF 50V;CAP_1206 | 1uf 50V;CAP_1206 | 3 | 5 | 9 | 19 | 14 | 1 | C14 | 0.1uF 50V | CAP_1206
15;1;C15;0.1uF 50V;CAP_1206 | 1uf 50V;CAP_1206 | 3 | 5 | 9 | 19 | 15 | 1 | C15 | 0.1uF 50V | CAP_1206
16;1;C16;0.1uf 50V;CAP_1206 |  | 3 | 5 | 9 | 19 | 16 | 1 | C16 | 0.1uf 50V | CAP_1206
17;1;C17;0.1uF 50V;CAP_1206 |  | 3 | 5 | 9 | 19 | 17 | 1 | C17 | 0.1uF 50V | CAP_1206
18;1;C18;220uf 16V;CAPAE_6.6x6.6h5.4 |  | 3 | 5 | 9 | 19 | 18 | 1 | C18 | 220uf 16V | CAPAE_6.6x6.6h5.4
19;1;C19;1uF 25V;CAP_1206 |  | 3 | 5 | 9 | 17 | 19 | 1 | C19 | 1uF 25V | CAP_1206
20;1;C20;1uF 16V;CAP_1206 |  | 3 | 5 | 9 | 17 | 20 | 1 | C20 | 1uF 16V | CAP_1206
21;1;J1;;901-144 |  | 3 | 5 | 8 | 9 | 21 | 1 | J1 | SMA Female PCB Mount | 901-144
22;1;J2;;901-144 |  | 3 | 5 | 8 | 9 | 22 | 1 | J2 | SMA Female PCB Mount | 901-144
23;1;J3;;CONN_FIXED |  | 3 | 5 | 8 | 9 | 23 | 1 | J3 |  | CONN_FIXED
24;1;J4;;CONN_FIXED |  | 3 | 5 | 8 | 9 | 24 | 1 | J4 |  | CONN_FIXED
25;1;J5;BANDS;IDC2x5_Male |  | 3 | 5 | 8 | 14 | 25 | 1 | J5 | IDC2x5 Male Pins | IDC2x5_Male
26;1;J6;;Solder_JMP_2 |  | 3 | 5 | 8 | 9 | 26 | 1 | J6 | Solder Pad Jumper 2 | Solder_JMP_2
27;1;J7;;Solder_JMP_2 |  | 3 | 5 | 8 | 9 | 27 | 1 | J7 | Solder Pad Jumper 3 | Solder_JMP_2
28;1;J8;;Solder_JMP_2 |  | 3 | 5 | 8 | 9 | 28 | 1 | J8 | Solder Pad Jumper 4 | Solder_JMP_2
29;1;J9;;Solder_JMP_2 |  | 3 | 5 | 8 | 9 | 29 | 1 | J9 | Solder Pad Jumper 5 | Solder_JMP_2
30;1;J10;;Solder_JMP_2 |  | 3 | 5 | 9 | 10 | 30 | 1 | J10 | Solder Pad Jumper 6 | Solder_JMP_2
31;1;J11;;Solder_JMP_2 |  | 3 | 5 | 9 | 10 | 31 | 1 | J11 | Solder Pad Jumper 7 | Solder_JMP_2
32;1;J20;;395310002 |  | 3 | 5 | 9 | 10 | 32 | 1 | J20 | Solder Pad Jumper 8 | 395310002
33;1;K1;;HF41F-12-ZS |  | 3 | 5 | 8 | 9 | 33 | 1 | K1 | SPDT RELAY 12V - HF41F-12-ZS | HF41F-12-ZS
34;1;K2;;HF41F-12-ZS |  | 3 | 5 | 8 | 9 | 34 | 1 | K2 | SPDT RELAY 12V - HF41F-12-ZS | HF41F-12-ZS
35;1;K3;;HF41F-12-ZS |  | 3 | 5 | 8 | 9 | 35 | 1 | K3 | SPDT RELAY 12V - HF41F-12-ZS | HF41F-12-ZS
36;1;K4;;HF41F-12-ZS |  | 3 | 5 | 8 | 9 | 36 | 1 | K4 | SPDT RELAY 12V - HF41F-12-ZS | HF41F-12-ZS
37;1;K5;;HF41F-12-ZS |  | 3 | 5 | 8 | 9 | 37 | 1 | K5 | SPDT RELAY 12V - HF41F-12-ZS | HF41F-12-ZS
38;1;K6;;HF41F-12-ZS |  | 3 | 5 | 8 | 9 | 38 | 1 | K6 | SPDT RELAY 12V - HF41F-12-ZS | HF41F-12-ZS
39;1;K7;;HF41F-12-ZS |  | 3 | 5 | 8 | 9 | 39 | 1 | K7 | SPDT RELAY 12V - HF41F-12-ZS | HF41F-12-ZS
40;1;K8;;HF41F-12-ZS |  | 3 | 5 | 8 | 9 | 40 | 1 | K8 | SPDT RELAY 12V - HF41F-12-ZS | HF41F-12-ZS
41;1;K9;;HF41F-12-ZS |  | 3 | 5 | 8 | 9 | 41 | 1 | K9 | SPDT RELAY 12V - HF41F-12-ZS | HF41F-12-ZS
42;1;K10;;HF41F-12-ZS |  | 3 | 5 | 9 | 10 | 42 | 1 | K10 | SPDT RELAY 12V - HF41F-12-ZS | HF41F-12-ZS
43;1;K11;;HF41F-12-ZS |  | 3 | 5 | 9 | 10 | 43 | 1 | K11 | SPDT RELAY 12V - HF41F-12-ZS | HF41F-12-ZS
44;1;K12;;HF41F-12-ZS |  | 3 | 5 | 9 | 10 | 44 | 1 | K12 | SPDT RELAY 12V - HF41F-12-ZS | HF41F-12-ZS
45;1;K13;;HF41F-12-ZS |  | 3 | 5 | 9 | 10 | 45 | 1 | K13 | SPDT RELAY 12V - HF41F-12-ZS | HF41F-12-ZS
46;1;K14;;HF41F-12-ZS |  | 3 | 5 | 9 | 10 | 46 | 1 | K14 | SPDT RELAY 12V - HF41F-12-ZS | HF41F-12-ZS
47;1;K15;;HF41F-12-ZS |  | 3 | 5 | 9 | 10 | 47 | 1 | K15 | SPDT RELAY 12V - HF41F-12-ZS | HF41F-12-ZS
48;1;K16;;HF41F-12-ZS |  | 3 | 5 | 9 | 10 | 48 | 1 | K16 | SPDT RELAY 12V - HF41F-12-ZS | HF41F-12-ZS
49;1;K17;;HF41F-12-ZS |  | 3 | 5 | 9 | 10 | 49 | 1 | K17 | SPDT RELAY 12V - HF41F-12-ZS | HF41F-12-ZS
50;1;K18;;HF41F-12-ZS |  | 3 | 5 | 9 | 10 | 50 | 1 | K18 | SPDT RELAY 12V - HF41F-12-ZS | HF41F-12-ZS
51;1;K19;;HF41F-12-ZS |  | 3 | 5 | 9 | 10 | 51 | 1 | K19 | SPDT RELAY 12V - HF41F-12-ZS | HF41F-12-ZS
52;1;K20;;HF41F-12-ZS |  | 3 | 5 | 9 | 10 | 52 | 1 | K20 | SPDT RELAY 12V - HF41F-12-ZS | HF41F-12-ZS
53;1;L1;0.05uH;IND_IRON_CORE |  | 3 | 5 | 8 | 15 | 53 | 1 | L1 | 0.05uH | IND_IRON_CORE
54;1;L2;0.1uH;IND_IRON_CORE |  | 3 | 5 | 8 | 14 | 54 | 1 | L2 | 0.1uH | IND_IRON_CORE
55;1;L3;0.22uH;IND_IRON_CORE |  | 3 | 5 | 8 | 15 | 55 | 1 | L3 | 0.22uH | IND_IRON_CORE
56;1;L4;0.45uH;IND_IRON_CORE |  | 3 | 5 | 8 | 15 | 56 | 1 | L4 | 0.45uH | IND_IRON_CORE
57;1;L5;1.00uH;IND_IRON_CORE |  | 3 | 5 | 8 | 15 | 57 | 1 | L5 | 1.00uH | IND_IRON_CORE
58;1;L6;2.2uH;IND_IRON_CORE |  | 3 | 5 | 8 | 14 | 58 | 1 | L6 | 2.2uH | IND_IRON_CORE
59;1;L7;4.4uH;IND_IRON_CORE |  | 3 | 5 | 8 | 14 | 59 | 1 | L7 | 4.4uH | IND_IRON_CORE
60;1;L8;8.8uH;IND_IRON_CORE |  | 3 | 5 | 8 | 14 | 60 | 1 | L8 | 8.8uH | IND_IRON_CORE
61;1;R1;3.3K Ohm;RES_1206 |  | 3 | 5 | 8 | 17 | 61 | 1 | R1 | 3.3K Ohm | RES_1206
62;1;R2;3.3K Ohm;RES_1206 |  | 3 | 5 | 8 | 17 | 62 | 1 | R2 | 3.3K Ohm | RES_1206
63;1;R3;3.3K Ohm;RES_1206 |  | 3 | 5 | 8 | 17 | 63 | 1 | R3 | 3.3K Ohm | RES_1206
64;1;R4;3.3K Ohm;RES_1206 |  | 3 | 5 | 8 | 17 | 64 | 1 | R4 | 3.3K Ohm | RES_1206
65;1;R5;3.3K Ohm;RES_1206 |  | 3 | 5 | 8 | 17 | 65 | 1 | R5 | 3.3K Ohm | RES_1206
66;1;R6;3.3K Ohm;RES_1206 |  | 3 | 5 | 8 | 17 | 66 | 1 | R6 | 3.3K Ohm | RES_1206
67;1;T1;1T 4;T100-2 |  | 3 | 5 | 8 | 13 | 67 | 1 | T1 | T100-2 Core Transformer | T100-2
68;1;U1;;MCP23017_SO |  | 3 | 5 | 8 | 9 | 68 | 1 | U1 | MCP23017_SO | SOIC-28
69;1;U2;;UDN2987LW |  | 3 | 5 | 8 | 9 | 69 | 1 | U2 | UDN2987LW | SOIC-20
70;1;U3;;MCP23008-E/SO |  | 3 | 5 | 8 | 9 | 70 | 1 | U3 | MCP23008-E/SO | E/SO-18
71;1;U4;;UDN2987LW |  | 3 | 5 | 8 | 9 | 71 | 1 | U4 | UDN2987LW | SOIC-20
72;1;U5;;UDN2987LW |  | 3 | 5 | 8 | 9 | 72 | 1 | U5 | UDN2987LW | SOIC-20
73;1;U6;;L7805ABD2T-TR |  | 3 | 5 | 8 | 9 | 73 | 1 | U6 | L7805ABD2T-TR | ST_DPAK-3